## CTM-DA01 BOM
Références	Composant	Quantité	Description
A1	Arduino Nano	1	Support optionnel
C1, C2	220µF	2
D1, D2, D3, D4	1N4007	4	Ou équivalant
D5	1N4148	1
J1	Connecteur tulipe 1x4	1	Optionnel
J2, J3, J6	Bornier à vis 1x2	3
J4	Connecteur tulipe 2x3	1
-	Jumper	0 à 3	Pour la configuration des boutons
J5	Bornier à vis 1x8	1	Optionnel
J7	Connecteur tulipe 1x8	1	Optionnel
R1, R2	10k	2
R3	1k (1W)	1
R4	1k	1
RV1	Trim pot 1k (vertical)	1
U1	LM7805	1
U2	6N137	1
U3	DFPlayerMini	1	Ou autre MP3-TF-16P
-	Carte micro-SD	1	Une petite suffira (ex : 2 à 4 Go)
-	Haut parleur 2 à 3 W	1	4 ou 8 Ohm
-	PCB CTM-DA01	1	Carte électronique CTM-DA01